## Nexus Cypher BOM
COMPONENTS | Footprints | Quantity | Designation AND VALUES | DESIGNATOR
1;AE111 | U.FL_Hirose_U.FL-R-SMT-1_Vertica | 1 | ANTENNA
2;"spst switch" | SW_SPST_B3U-1000P | 1 | boot button
3;"Capacitor 1, 8, 9, 13, 14, 17, 18, 19, 20, 21, 22" | C_0603_1608Metric | 11 | 100nF Capacitors
4;"Capacitor 2" | C_0603_1608Metric | 1 | 1nF Capacitor
5;"Capacitor 3" | C_0603_1608Metric | 1 | 39pF Ca[acitor
6;"Capacitor 4 , 5 | C_0603_1608Metric | 2 | 3.3pF Capacitor
7;"Capacitor 6" | C_0603_1608Metric | 1 | 47pF Capacitor
8;"Capacitor 7" | C_0603_1608Metric | 1 | 47nF Capacitor
9;"Capacitor 10" | C_0603_1608Metric | 1 | 470nF Capacitor
10;"Capacitor 11 , 12" | C_0603_1608Metric | 2 | 27pF Capacitor
11;"Capacitor 15, 16" | C_0603_1608Metric | 2 | 1uF Capacitor
12;"Capacitor 23" | C_0603_1608Metric | 1 | 100nF Capacitors
13;"Capacitor 24,25 | C_0805_2012Metric | 2 | 10uF Capacitor
14;"FL1" | Balun_Johanson_0900FM15K0039 | 1 | 0900FM15K0039
15;"0.96 oled display" | PinSocket_1x04_P2.54mm_Vertical | 1 | Conn_01x04_Socket
16;"L1 inductor 47nH" | L_0603_1608Metric | 1 | 47nH inductor
17;"L2 inductor 9.1nH" | L_0603_1608Metric | 1 | 9.1nH inductor
18;"L3 Inductor 15uH" | L_0805_2012Metric | 1 | 15uH inductor
19;"LED blue colour " | LED_0603_1608Metric | 1 | blue LED
20;"R1" | R_0603_1608Metric | 1 | 100 ohm
21;"R1K,R3 | R_0603_1608Metric | 3 | 1K ohm
22;"R4,10 | R_0603_1608Metric | 2 | 10K ohm
23;"R5 , 6 | R_0603_1608Metric | 2 | 5.1K ohm
24;"R8.9 | R_0603_1608Metric | 2 | 27 ohm
25;"R11,12 | R_0603_1608Metric | 2 | 4.7K ohm
26;"spdt switch " | SW_SPST_B3U-1000P | 1 | Reset button
27;"U1 RP2040" | QFN-56-1EP_7x7mm_P0.4mm_EP3.2x3.2mm | 1 | RP2040
28;"U2 SX1262IMLTRT" | QFN-24-1EP_4x4mm_P0.5mm_EP2.6x2.6mm | 1 | SX1262IMLTRT
29;"U3 W25Q128JVS" | SOIC-8_5.3x5.3mm_P1.27mm | 1 | W25Q128JVS
30;"U4 "PE4259" | SOT-363_SC-70-6 | 1 | PE4259
31;"U5 AP2112K-3.3" | SOT-23-5 | 1 | AP2112K-3.3
32;"USB-C_Receptacle_USB2.0_16P" | USB_C_Receptacle_HRO_TYPE-C-31-M-12 | 1 | USB-C_Receptacle_USB2.0_16P
33;"Y1 CRYSTAL 32MHz" | Crystal_SMD_3225-4Pin_3.2x2.5mm_HandSoldering | 1 | CRYSTAL 32MHz
34;"Y2 CRYSTAL 12mHZ" | Crystal_SMD_3225-4Pin_3.2x2.5mm_HandSoldering | 1 | CRYSTAL 12MHz